## STOLARIJA
TROŠKOVNIK
|  |  | kol | jed.cijena | cijena
1 | Demontaža postojeće nadstrešnice. Konstrukcija drvene grede. Pokrov od lima. Uključen odvoz na deponij.
|  | m2 | 12
2 | Izrada i montaža reklamnog panoa sa nadstrešnicom i rasvjetom. Materijal konstrukcije od čeličnog lima debljine 3mm , premazan zaštitom od korozije i obojan u antracit boju. Razvijena površina lima cca 3,4m2, visina panoa 160 + 30 cm , širina 120 cm. Na konstrukciju montiran pano od pleksiglasa sa razmaknicama fisso vijcima ( boja crna ), uokviren limom u istoj boji i površinskom tretmanu kao i konstrukcija. Ispod panoa smjestiti LED rasvjetu za pozadinsko rasvjetljenje panoa u obliku LED traka. Pod istaknutim dijelom panoa ( nadstrešnicom ) smjestiti LED rasvjetu dovoljne snage za rasvjetu panoa i podne površine pod nadstrešnicom. Na dnu panoa izraditi spremište za letke i ostali reklamni materijal. Sve prema priloženom nacrtu. Uključena izrada, dostava, montaža i testiranje rada.
|  | kom | 3
3 | Izrada i montaža nadstrešnice. Materijal konstrukcije od čeličnog lima debljine 3mm , premazan zaštitom od korozije i obojan u antracit boju. Razvijena površina lima cca 2,25m2, visina panoa 20 + 50 cm , širina 150 cm. Pod istaknutim dijelom panoa ( nadstrešnicom ) smjestiti LED rasvjetu dovoljne snage za rasvjetu podne površine pod nadstrešnicom. Sve prema priloženom nacrtu. Uključena izrada, dostava, montaža i testiranje rada.
|  | kom | 1
4 | Nabava i ugradnja protupožarnih vanjskih vrata u sanitarijama na drugom katu. Jednokrilna, lijevo zaokretna , otvaranje prema van. Vrata metalna, aluminijska, sa drvenom oblogom – ariš, požarna klasa otpornosti T-60. Djelomično ostakljena, sa panik horizontalnom bravom sa unutarnje strane i zaokretnom kvakom sa bravom sa vanjske strane. Senzor vrata spojiti na vatrodojavni sustav. Dimenzije 100x216 cm. Mjere provjeriti u naravi. Uključena demontaža i odvoz starih vrata, te ugradnja sa obradom špaleta.
| nacrt stavke: V1 | kom | 1
5 | Nabava i ugradnja drvenog prozora od ariša na prvom i trećem katu. Dvodjelni. Donji dio visine 100 cm fiksni , gornji dio jednokrilni zaokretno otklopni prozor , otvaranje prema unutra. Boja prema odabiru projektanta i investitora. Profili sa prekinutim toplinskim mostom. Traženi Uw manji od 1,1 W/m2K, te zvučna izolacija klasa 4 ( do 42dB ). Dimenzije 112x220 cm. Mjere provjeriti u naravi. Uključena demontaža i odvoz starih prozora, te ugradnja sa obradom špaleta.
| nacrt stavke: P1 | kom | 2
|  |  |  | UKUPNO | 0